## 工作表1
| IO1 |  |  |  |  | SPK2
| GND |  |  |  |  | GND | [10 empty] | 7seg
| IO2 |  |  |  |  | SPK1
| ADKEY1 |  | DF | (↑SD) |  | DACI
| ADKEY2 |  |  |  |  | DACR | A |  |  |  | (RST) PC6 | ATmega328P-PU | PC5 (A5/SCL)
| USB+ |  |  |  |  | TX |  |  |  |  | (RX/D0) PD0 |  | PC4 (A4/SDA)
| USB- |  |  |  |  | RX |  | 10kohm |  |  | (TX/D1) PD1 |  | PC3 (A3)
| BUSY |  |  |  |  | VCC |  |  |  |  | (INT0/D2) PD2 |  | PC2 (A2) |  |  | DS3231
|  | 1000uF | [8 empty] | (INT1/D3) PD3 |  | PC1 (A1)
|  |  |  | VOUT |  | GND |  |  |  |  | (D4) PD4 |  | PC0 (A0)
|  |  |  | VS | LM386 | INPUT+ | A |  |  |  | VCC |  | GND
|  |  |  | BYPASS |  | INPUT- |  |  |  |  | GND |  | AREF
VCC |  |  |  | GAIN |  | GAIN |  |  | 22pF | 16MHZ | PB6 |  | AVCC
| SPK | [7 empty] | 22pF |  | PB7 |  | PB5 (D13/SCK)
GND | [10 empty] | (D5) PD5 |  | PB4 (D12/MISO)
[6 empty] | D |  |  |  |  | (D6) PD6 |  | PB3 (D11/MOSI) |  | BTN
[6 empty] | G |  |  |  |  | (D7) PD7 |  | PB2 (D10/SS)
VCC | [5 empty] | S |  |  |  |  | (D8) PB0 |  | PB1 (D9) | C
PWR
GND